## Feuille 1
AAL090 | U |  | Séparateur d'hydrocarbures en polyéthylène haute densité (PEHD/HDPE).
Séparateur d'hydrocarbures en polyéthylène haute densité (PEHD/HDPE), classe I selon NF EN 858, de 1,5 litres/s de débit maximal et de 1850x800x825 mm, constitué de bouche d'entrée de 125 mm de diamètre, déflecteur de débit, chambre de rétention de sables, zone avec filtre coalesceur, cuve de stockage d'hydrocarbures avec obturateur automatique et bouche de sortie de 125 mm de diamètre.
Code interne |  | Désignation |  | Quantité | Unité | Prix unitaire | Prix total
mt46jim010a |  | Séparateur d'hydrocarbures en polyéthylène haute densité (PEHD/HDPE), classe I selon NF EN 858, de 1,5 litres/s de débit maximal et de 1850x800x825 mm, constitué de bouche d'entrée de 125 mm de diamètre, déflecteur de débit, chambre de rétention de sables, zone avec filtre coalesceur, cuve de stockage d'hydrocarbures avec obturateur automatique et bouche de sortie de 125 mm de diamètre. |  | 1 | U | 2556.96 | 2556.96
mo008 |  | Compagnon professionnel III/CP2 plombier. |  | 1.12 | h | 31.65 | 35.45
mo107 |  | Ouvrier professionnel II/OP plombier. |  | 1.12 | h | 27.24 | 30.51
|  | Frais de chantier des unités d'ouvrage |  | 2 | % | 2622.92 | 52.46
Coût d'entretien décennal: 294,29€ les 10 premières années. | [5 empty] | Montant total HT: | 2675.38