## Feuille 1
AAS010 | U | Station d'épuration biologique.
Station d'épuration biologique des eaux usées, technologie VFL, capacité pour 30 à 100 utilisateurs (H.E.), charge moyenne de matière organique contaminante (DBO5) de 6 kg/jour et débit maximum d'eau épurée de 13500 litres/jour.
Code interne |  | Désignation | Quantité | Unité | Prix unitaire | Prix total
mt46edb010k |  | Station d'épuration biologique des eaux usées, technologie VFL, capacité pour 30 à 100 utilisateurs (H.E.), charge moyenne de matière organique contaminante (DBO5) de 6 kg/jour et débit maximum d'eau épurée de 13500 litres/jour, équipée d'une station de pompage, un réacteur biologique type AT, un compresseur et un réservoir de boues, selon NF EN 12566-3. | 1 | U | 34134.3 | 34134.3
mq04cag010a |  | Camion grue jusqu'à 6 t de charge maximale. | 1.159 | h | 55.38 | 64.19
mo008 |  | Compagnon professionnel III/CP2 plombier. | 8.957 | h | 31.65 | 283.49
mo107 |  | Ouvrier professionnel II/OP plombier. | 8.957 | h | 27.24 | 243.99
mo003 |  | Compagnon professionnel III/CP2 électricien. | 2.239 | h | 31.65 | 70.86
mo102 |  | Ouvrier professionnel II/OP électricien. | 2.239 | h | 27.24 | 60.99
|  | Frais de chantier des unités d'ouvrage | 2 | % | 34857.8 | 697.16
Coût d'entretien décennal: 14.577,54€ les 10 premières années. |  |  |  |  | Montant total HT: | 35555