## Feuille 1
AAS010 | U | Station d'épuration biologique.
Station d'épuration biologique des eaux usées, technologie VFL, capacité pour 500 utilisateurs (H.E.), charge moyenne de matière organique contaminante (DBO5) de 30 kg/jour et débit maximum d'eau épurée de 75000 litres/jour.
Code interne |  | Désignation | Quantité | Unité | Prix unitaire | Prix total
mt46edb010r |  | Station d'épuration biologique des eaux usées, technologie VFL, capacité pour 500 utilisateurs (H.E.), charge moyenne de matière organique contaminante (DBO5) de 30 kg/jour et débit maximum d'eau épurée de 75000 litres/jour, équipée d'une station de pompage, deux réacteurs biologiques type AT, deux compresseurs et un réservoir de boues, selon NF EN 12566-3. | 1 | U | 129010 | 129010
mq04cag010a |  | Camion grue jusqu'à 6 t de charge maximale. | 2.318 | h | 55.38 | 128.37
mo008 |  | Compagnon professionnel III/CP2 plombier. | 22.392 | h | 31.65 | 708.71
mo107 |  | Ouvrier professionnel II/OP plombier. | 22.392 | h | 27.24 | 609.96
mo003 |  | Compagnon professionnel III/CP2 électricien. | 2.239 | h | 31.65 | 70.86
mo102 |  | Ouvrier professionnel II/OP électricien. | 2.239 | h | 27.24 | 60.99
|  | Frais de chantier des unités d'ouvrage | 2 | % | 130588.89 | 2611.78
Coût d'entretien décennal: 54.612,27€ les 10 premières années. |  |  |  |  | Montant total HT: | 133200.67