## Feuille 1
AAS030 | U | Station d'épuration des eaux grises.
Station d'épuration des eaux grises domestiques de basse contamination, avec capacité pour 12 utilisateurs (H.E.).
Code interne |  | Désignation | Quantité | Unité | Prix unitaire | Prix total
mt46feb010dh |  | Station d'épuration des eaux grises domestiques de basse contamination, avec capacité pour 12 utilisateurs (H.E.), composée de filtre en polyéthylène pour les éléments les plus gros, deux pompes de filtrage et lavage à contrecourant, filtre dual automatique à rendement élevé, électrovanne, deux réservoirs en polyester de section rectangulaire de 0,5 m³ chacun, équipement de rayons ultraviolets, réservoir en polyéthylène avec pompe pour dosage de colorant, vannes, interrupteurs de niveau, trop-plein avec tuyauterie d'évacuation, tableau électrique et socle. | 1 | U | 7827.9 | 7827.9
mo008 |  | Compagnon professionnel III/CP2 plombier. | 1.679 | h | 30.2 | 50.71
mo107 |  | Ouvrier professionnel II/OP plombier. | 1.679 | h | 25.99 | 43.64
|  | Frais de chantier des unités d'ouvrage | 4 | % | 7922.25 | 316.89
Coût d'entretien décennal: 12.358,71€ les 10 premières années. |  |  |  |  | Montant total HT: | 8239.14