## Feuille 1
AAS030 | U | Station d'épuration des eaux grises.
Station d'épuration des eaux grises domestiques de basse contamination, avec capacité pour 160 utilisateurs (H.E.).
Code interne |  | Désignation | Quantité | Unité | Prix unitaire | Prix total
mt46feb010jk |  | Station d'épuration des eaux grises domestiques de basse contamination, avec capacité pour 160 utilisateurs (H.E.), composée de filtre en polyéthylène pour les éléments les plus gros, deux pompes de filtrage et lavage à contrecourant, filtre dual automatique à rendement élevé, électrovanne, deux réservoirs en polyester de section circulaire de 5 m³ chacun, pompe d'oxygénation, équipement de rayons ultraviolets, réservoir en polyéthylène avec pompe pour dosage de colorant, vannes, interrupteurs de niveau, trop-plein avec tuyauterie d'évacuation, tableau électrique et socle. | 1 | U | 29385.2 | 29385.2
mq04cag010a |  | Camion grue jusqu'à 6 t de charge maximale. | 1.159 | h | 55.38 | 64.19
mo008 |  | Compagnon professionnel III/CP2 plombier. | 5.038 | h | 30.2 | 152.15
mo107 |  | Ouvrier professionnel II/OP plombier. | 5.038 | h | 25.99 | 130.94
|  | Frais de chantier des unités d'ouvrage | 4 | % | 29732.5 | 1189.3
Coût d'entretien décennal: 46.382,64€ les 10 premières années. |  |  |  |  | Montant total HT: | 30921.8