## Feuille 1
ALF020 | U | Coffret préfabriqué en béton.
Niche préfabriquée en béton, pour l'hébergement de compteur de gaz, de 760x250x1200 mm de dimensions extérieures.
Code interne |  | Désignation | Quantité | Unité | Prix unitaire | Prix total
mt47hph010y |  | Niche préfabriquée en béton, pour l'hébergement de compteur de gaz, de 760x250x1200 mm de dimensions extérieures, constituée de ciment, de granulats, de fibres d'acier et de polypropylène. | 1 | U | 137 | 137
mq07gte010c |  | Grue autopropulsée à bras télescopique avec une capacité d'élévation de 30 t et 27 m de hauteur maximale de travail. | 0.58 | h | 75.04 | 43.52
mo041 |  | Compagnon professionnel III/CP2 VRD espaces publics. | 0.232 | h | 30.66 | 7.11
mo087 |  | Ouvrier professionnel II/OP VRD espaces publics. | 0.232 | h | 27.27 | 6.33
|  | Frais de chantier des unités d'ouvrage | 2 | % | 193.96 | 3.88
Coût d'entretien décennal: 3,96€ les 10 premières années. |  |  |  |  | Montant total HT: | 197.84