## Feuille 1
ASB010 | m² |  | Terrasse deck en bois pour extérieur.
Terrasse deck pour extérieur, constituée de planches en bois massif, de curupay, de 28x145x800/2800 mm, fixées avec le système de fixation visible, sur lambourdes en bois de pin, de 65x38 mm, avec classe d'emploi 4 selon NF EN 335, séparées de 50 cm entre eux et fixées au dallage en béton avec des chevilles expansives métalliques et des tire-fonds; brossage et application postérieure de deux couches de lasure à l'eau à séchage rapide pour intérieur et extérieur, pour sols, couleur Pino, finition satinée rendement: 0,083 l/m² chaque couche comme traitement protecteur et décoratif. Comprend les tirefonds pour la fixation des planches aux liteaux et les pièces spéciales. Le prix ne comprend pas le dallage en béton.
Code interne |  | Désignation |  | Quantité | Unité | Prix unitaire | Prix total
mt18mva015e |  | Lambourde de 65x38 mm de section, en bois de pin maritime (Pinus pinaster), traité en autoclave, avec classe d'emploi 4, selon NF EN 335, finition brossée, avec une humidité inférieure à 20%. |  | 2.1 | m | 3.26 | 6.85
mt18mta030de |  | Planches en bois massif, de curupay, de 28x145x800/2800 mm, non traité, pour brossage et application d'un traitement protecteur et décoratif sur site; avec accessoires de montage. Selon NF EN 13810-1 et NF EN 14342 |  | 1.05 | m² | 61.86 | 64.95
mt18mva090 |  | Tire-fond en laiton, pour bois, à tête fraisée hexagonale, pour clé Allen. |  | 28 | U | 0.23 | 6.44
mt18mva085b |  | Cheville expansive métallique et tire-fond, pour la fixation d'éléments en bois sur un support de base en béton. |  | 4 | U | 0.79 | 3.16
mt27lsa020a |  | Lasure à l'eau à séchage rapide pour intérieur et extérieur, pour sols, couleur Pino, finition satinée, à base de résines acryliques hybrides et copolymères de polyuréthane, avec un agent biocide, contre les champignons à tâche bleu et les moisissures, avec résistance aux intempéries, à appliquer à la brosse, au rouleau ou au pistolet sur sols extérieurs en bois, comme traitement protecteur et décoratif. |  | 0.166 | l | 24.94 | 4.14
mo025 |  | Compagnon professionnel III/CP2 parqueteur. |  | 0.573 | h | 30.66 | 17.57
mo063 |  | Ouvrier professionnel II/OP parqueteur. |  | 0.573 | h | 27.27 | 15.63
mo038 |  | Compagnon professionnel III/CP2 peintre. |  | 0.344 | h | 30.66 | 10.55
mo076 |  | Ouvrier professionnel II/OP peintre. |  | 0.057 | h | 27.27 | 1.55
|  | Frais de chantier des unités d'ouvrage |  | 2 | % | 130.84 | 2.62
Coût d'entretien décennal: 60,06€ les 10 premières années. | [5 empty] | Montant total HT: | 133.46