## Feuille 1
ASD030 | m² | Démolition d'un dallage ou d'un revêtement de sol en béton.
Démolition d'un dallage ou d'un revêtement de sol en béton massif de 15 à 25 cm d'épaisseur, avec marteau piqueur, et chargement manuel dans le camion ou la benne. Le prix ne comprend pas la démolition de la base support.
Code interne |  |  | Désignation | Quantité | Unité | Prix unitaire | Prix total
mq05mai030 |  |  | Marteau pneumatique. | 0.319 | h | 4.57 | 1.46
mq05pdm010a |  |  | Compresseur portable électrique 2 m³/min de débit. | 0.319 | h | 4.27 | 1.36
mo112 |  |  | Ouvrier d'exécution I/OE2 construction. | 0.319 | h | 26.53 | 8.46
mo113 |  |  | Ouvrier d'exécution I/OE1 construction. | 0.215 | h | 25.69 | 5.52
|  |  | Frais de chantier des unités d'ouvrage | 2 | % | 16.8 | 0.34
[6 empty] | Montant total HT: | 17.14