## Feuille 1
ASI010 | m² |  | Hydrofuge transparent pour revêtements.
Traitement superficiel de protection hydrofuge pour revêtements de béton, avec imprégnation hydrofuge incolore, appliquée en une couche (rendement: 0,1 kg/m²).
Code interne |  | Désignation |  | Quantité | Unité | Prix unitaire | Prix total
mt18tss010a |  | Imprégnation hydrofuge incolore, à base de polymères organiques en dispersion aqueuse, repoussant l'eau et la saleté, pour application sur des surfaces en béton ou pierre naturelle. |  | 0.1 | kg | 15.44 | 1.54
mo038 |  | Compagnon professionnel III/CP2 peintre. |  | 0.197 | h | 29.25 | 5.76
|  | Frais de chantier des unités d'ouvrage |  | 2 | % | 7.3 | 0.15
Coût d'entretien décennal: 7,00€ les 10 premières années. | [5 empty] | Montant total HT: | 7.45