## Feuille 1
AVA020 | U | Pré-installation d'un compteur d'arrosage.
Pré-installation d'un compteur d'arrosage de 1 1/2" DN 40 mm, placé dans un coffre préfabriqué, avec deux vannes d'isolement à sphère. Le prix ne comprend pas le compteur.
Code interne |  | Désignation | Quantité | Unité | Prix unitaire | Prix total
mt37sve010f |  | Vanne à sphère en laiton nickelé à visser de 1 1/2". | 2 | U | 27.73 | 55.46
mt37sgl010c |  | Robinet de purge de 25 mm. | 1 | U | 6.64 | 6.64
mt37svr010e |  | Clapet de non retour en laiton à visser de 1 1/2". | 1 | U | 17.87 | 17.87
mt37cir010b |  | Armoire en fibre de verre de 65x50x20 cm pour abriter un compteur individuel d'eau de 25 à 40 mm, pourvu d'une serrure spéciale pour carré de manoeuvre. | 1 | U | 88.65 | 88.65
mt37www010 |  | Produits complémentaires pour installations de plomberie. | 1 | U | 1.4 | 1.4
mo008 |  | Compagnon professionnel III/CP2 plombier. | 1.217 | h | 30.2 | 36.75
mo107 |  | Ouvrier professionnel II/OP plombier. | 0.608 | h | 25.99 | 15.8
|  | Frais de chantier des unités d'ouvrage | 4 | % | 222.57 | 8.9
Coût d'entretien décennal: 25,46€ les 10 premières années. |  |  |  |  | Montant total HT: | 231.47