## Feuille 1
AVA020 | U | Pré-installation d'un compteur d'arrosage.
Pré-installation d'un compteur d'arrosage de 2 1/2" DN 65 mm, placé dans une niche, avec deux vannes d'isolement à sphère. Le prix ne comprend pas le compteur.
Code interne |  |  | Désignation | Quantité | Unité | Prix unitaire | Prix total
mt37sve010h |  |  | Vanne à sphère en laiton nickelé à visser de 2 1/2". | 2 | U | 82.84 | 165.68
mt37sgl010c |  |  | Robinet de purge de 25 mm. | 1 | U | 6.64 | 6.64
mt37svr010g |  |  | Clapet de non retour en laiton à visser de 2 1/2". | 1 | U | 54.18 | 54.18
mt37aar010c |  |  | Cadre et couvercle en fonte ductile de 50x50 cm, selon la Compagnie Fournisseur. | 1 | U | 39.95 | 39.95
mt37www010 |  |  | Produits complémentaires pour installations de plomberie. | 1 | U | 1.4 | 1.4
mo008 |  |  | Compagnon professionnel III/CP2 plombier. | 1.521 | h | 30.2 | 45.93
mo107 |  |  | Ouvrier professionnel II/OP plombier. | 0.76 | h | 25.99 | 19.75
|  |  | Frais de chantier des unités d'ouvrage | 4 | % | 333.53 | 13.34
Coût d'entretien décennal: 38,16€ les 10 premières années. | [5 empty] | Montant total HT: | 346.87