## Feuille 1
AVA020 | U | Pré-installation d'un compteur d'arrosage.
Pré-installation d'un compteur d'arrosage de 1 1/2" DN 40 mm, placé dans une niche, avec deux vannes d'isolement à opercule. Le prix ne comprend pas le compteur.
Code interne |  |  | Désignation | Quantité | Unité | Prix unitaire | Prix total
mt37svc010l |  |  | Vanne à opercule en laiton fondu, à visser, de 1 1/2". | 2 | U | 19.35 | 38.7
mt37sgl010c |  |  | Robinet de purge de 25 mm. | 1 | U | 6.64 | 6.64
mt37svr010e |  |  | Clapet de non retour en laiton à visser de 1 1/2". | 1 | U | 17.87 | 17.87
mt37aar010b |  |  | Cadre et couvercle en fonte ductile de 40x40 cm, selon la Compagnie Fournisseur. | 1 | U | 27.75 | 27.75
mt37www010 |  |  | Produits complémentaires pour installations de plomberie. | 1 | U | 1.4 | 1.4
mo008 |  |  | Compagnon professionnel III/CP2 plombier. | 1.217 | h | 30.2 | 36.75
mo107 |  |  | Ouvrier professionnel II/OP plombier. | 0.608 | h | 25.99 | 15.8
|  |  | Frais de chantier des unités d'ouvrage | 4 | % | 144.91 | 5.8
Coût d'entretien décennal: 16,58€ les 10 premières années. | [5 empty] | Montant total HT: | 150.71