## Feuille 1
AVA020 | U | Pré-installation d'un compteur d'arrosage.
Pré-installation d'un compteur d'arrosage de 3" DN 80 mm, placé dans une niche, avec deux vannes d'isolement à opercule. Le prix ne comprend pas le compteur.
Code interne |  |  | Désignation | Quantité | Unité | Prix unitaire | Prix total
mt37svc010u |  |  | Vanne à opercule en laiton fondu, à visser, de 3". | 2 | U | 79.94 | 159.88
mt37sgl010c |  |  | Robinet de purge de 25 mm. | 1 | U | 6.64 | 6.64
mt37svr010h |  |  | Clapet de non retour en laiton à visser de 3". | 1 | U | 76.9 | 76.9
mt37aar010d |  |  | Cadre et couvercle en fonte ductile de 60x60 cm, selon la Compagnie Fournisseur. | 1 | U | 64.75 | 64.75
mt37www010 |  |  | Produits complémentaires pour installations de plomberie. | 1 | U | 1.4 | 1.4
mo008 |  |  | Compagnon professionnel III/CP2 plombier. | 1.738 | h | 30.2 | 52.49
mo107 |  |  | Ouvrier professionnel II/OP plombier. | 0.869 | h | 25.99 | 22.59
|  |  | Frais de chantier des unités d'ouvrage | 4 | % | 384.65 | 15.39
Coût d'entretien décennal: 44,00€ les 10 premières années. | [5 empty] | Montant total HT: | 400.04