## Feuille 1
AVA020 | U | Pré-installation d'un compteur d'arrosage.
Pré-installation d'un compteur d'arrosage de 4" DN 100 mm, placé dans une niche, avec deux vannes d'isolement à opercule. Le prix ne comprend pas le compteur.
Code interne |  |  | Désignation | Quantité | Unité | Prix unitaire | Prix total
mt37svc010w |  |  | Vanne à opercule en laiton fondu, à visser, de 4". | 2 | U | 146.55 | 293.1
mt37sgl010c |  |  | Robinet de purge de 25 mm. | 1 | U | 6.64 | 6.64
mt37svr010i |  |  | Clapet de non retour en laiton à visser de 4". | 1 | U | 115.34 | 115.34
mt37aar010e |  |  | Cadre et couvercle en fonte ductile de 70x70 cm, selon la Compagnie Fournisseur. | 1 | U | 131.75 | 131.75
mt37www010 |  |  | Produits complémentaires pour installations de plomberie. | 1 | U | 1.4 | 1.4
mo008 |  |  | Compagnon professionnel III/CP2 plombier. | 2.172 | h | 30.2 | 65.59
mo107 |  |  | Ouvrier professionnel II/OP plombier. | 1.086 | h | 25.99 | 28.23
|  |  | Frais de chantier des unités d'ouvrage | 4 | % | 642.05 | 25.68
Coût d'entretien décennal: 73,45€ les 10 premières années. | [5 empty] | Montant total HT: | 667.73