## Feuille 1
AVB020 | m |  | Bordure métallique en acier corten.
Bordure métallique en plaques en acier corten de 250 mm de hauteur et 10,0 mm d'épaisseur, unies entre elles avec éléments métalliques d'ancrage soudés aux plaques, placé sur une base en béton C20/25 (X0(F); D20; S2; Cl 1,0), pour délimiter des espaces et séparer des matériaux de revêtement.
Code interne |  | Désignation |  | Quantité | Unité | Prix unitaire | Prix total
mt18bme020f |  | Bordure métallique en plaques en acier corten de 250 mm de hauteur et 10 mm d'épaisseur, unies entre elles avec éléments métalliques d'ancrage soudés aux plaques, y compris éléments métalliques d'ancrage soudés aux plaques. |  | 1.05 | m | 45.9 | 48.2
mt10hmf030p |  | Béton massif C20/25 (X0(F); D20; S2; Cl 1,0), prêt à l'emploi, selon NF EN 206. |  | 0.045 | m³ | 115 | 5.18
mo041 |  | Compagnon professionnel III/CP2 VRD espaces publics. |  | 0.344 | h | 29.25 | 10.06
|  | Frais de chantier des unités d'ouvrage |  | 2 | % | 63.44 | 1.27
Coût d'entretien décennal: 25,63€ les 10 premières années. | [5 empty] | Montant total HT: | 64.71