## Feuille 1
AVC020 | U |  | Banc en bois.
Banc avec dossier métallique, de planches en bois tropical, de 370 cm de longueur, fixé à une base de béton C20/25 (X0(F); D20; S2; Cl 1,0).
Code interne |  | Désignation |  | Quantité | Unité | Prix unitaire | Prix total
mt52mug070t |  | Banc avec dossier métallique, de planches en bois tropical, de 370 cm de longueur, peint et verni, avec supports de tôle en acier galvanisé. |  | 1 | U | 2037.95 | 2037.95
mt52mug200a |  | Répercussion, dans la mise en place de banc, d'éléments de fixation sur béton: chevilles à expansion en acier, vis spéciales et pâte chimique. |  | 1 | U | 5.88 | 5.88
mt10hmf030p |  | Béton massif C20/25 (X0(F); D20; S2; Cl 1,0), prêt à l'emploi, selon NF EN 206. |  | 0.2 | m³ | 115 | 23
mo041 |  | Compagnon professionnel III/CP2 VRD espaces publics. |  | 0.461 | h | 30.66 | 14.13
mo087 |  | Ouvrier professionnel II/OP VRD espaces publics. |  | 0.922 | h | 27.27 | 25.14
|  | Frais de chantier des unités d'ouvrage |  | 2 | % | 2106.1 | 42.12
Coût d'entretien décennal: 1.374,86€ les 10 premières années. | [5 empty] | Montant total HT: | 2148.22