## Feuille 1
AVE010 | U | Bord de pièces préfabriquées en béton, pour entourage d'arbre.
Ensemble de deux pièces préfabriquées de béton pour former un bord de délimitation d'entourage d'arbre carré, de 120x120 cm et 90 cm de diamètre intérieur, grise.
Code interne |  | Désignation | Quantité | Unité | Prix unitaire | Prix total
mt10hmf030p |  | Béton massif C20/25 (X0(F); D20; S2; Cl 1,0), prêt à l'emploi, selon NF EN 206. | 0.21 | m³ | 115 | 24.15
mt08aaa010a |  | Eau. | 0.006 | m³ | 1.5 | 0.01
mt09mif010ca |  | Mortier industriel pour maçonnerie, de ciment, couleur grise, catégorie M-5 (résistance à la compression 5 N/mm²), fourni en sacs, selon NF EN 998-2. | 0.002 | t | 53.48 | 0.11
mt52alc010b |  | Ensemble de deux pièces préfabriquées de béton pour former un bord de délimitation d'entourage d'arbre carré, de 120x120 cm et 90 cm de diamètre intérieur, grise. | 1 | U | 64.6 | 64.6
mo041 |  | Compagnon professionnel III/CP2 VRD espaces publics. | 0.346 | h | 29.25 | 10.12
mo087 |  | Ouvrier professionnel II/OP VRD espaces publics. | 0.179 | h | 26.02 | 4.66
|  | Frais de chantier des unités d'ouvrage | 2 | % | 103.65 | 2.07
Coût d'entretien décennal: 80,35€ les 10 premières années. |  |  |  |  | Montant total HT: | 105.72