## Feuille 1
AVG020 | m² | Pelouse.
Pelouse par semence d'un mélange de graines de lodium, agrostis, fétuque et poa.
Code interne |  |  | Désignation | Quantité | Unité | Prix unitaire | Prix total
mt48tis010a |  |  | Mélange de graines pour pelouse. | 0.03 | kg | 6.27 | 0.19
mt48tie030a |  |  | Terre végétale criblée, fournie en vrac. | 0.15 | m³ | 23.7 | 3.56
mt48tie040 |  |  | Terreau propre criblé. | 6 | kg | 0.03 | 0.18
mt48tif020a |  |  | Engrais pour pré-semailles de pelouse. | 0.1 | kg | 1.44 | 0.14
mt08aaa010a |  |  | Eau. | 0.15 | m³ | 1.5 | 0.23
mq09rod010 |  |  | Rouleau léger. | 0.029 | h | 3.92 | 0.11
mq09mot010 |  |  | Motoculteur 60/80 cm. | 0.058 | h | 3.02 | 0.18
mo040 |  |  | Compagnon professionnel III/CP2 jardinier. | 0.111 | h | 29.25 | 3.25
mo115 |  |  | Ouvrier jardinier. | 0.221 | h | 24.51 | 5.42
|  |  | Frais de chantier des unités d'ouvrage | 2 | % | 13.26 | 0.27
Coût d'entretien décennal: 35,04€ les 10 premières années. | [5 empty] | Montant total HT: | 13.53