## Feuille 1
AVI050 | U | Barrière levante piétonne.
Ensemble de barrière modulaire levante piétonne, en acier laminé à chaud, de 3000x868 mm, composé de barre longitudinale avec finition de couleur blanche avec texture ferreuse, appuyée sur montants de fermeture et à came prévus pour ancrage vissé.
Code interne |  | Désignation | Quantité | Unité | Prix unitaire | Prix total
mt52mug610e |  | Montant, de 868 mm de hauteur, avec articulation dans l'appui et sûreté de protection verticale, réalisé avec platine en acier laminé à chaud de 50x8 mm, avec porte-signaux de la même couleur que le corps. | 1 | U | 347.49 | 347.49
mt52mug605e |  | Montant de fermeture de 868 mm de hauteur, réalisé avec platine en acier laminé à chaud de 50x8 mm, avec porte-signaux de la même couleur que le corps. | 1 | U | 260.01 | 260.01
mt52mug600b |  | Barre longitudinale en acier laminé à chaud de 3000 mm de longueur, 100 mm de diamètre et 2 mm d'épaisseur avec finition de couleur blanche avec texture ferreuse, y compris le contrepoids caché à une extrémité et la manivelle intégrée dans l'extrémité opposée pour faciliter l'élévation, pour appui entre montants, dans une barrière qui se lève pour protection piétonne. | 1 | U | 312.58 | 312.58
mo041 |  | Compagnon professionnel III/CP2 VRD espaces publics. | 1.153 | h | 29.25 | 33.73
mo087 |  | Ouvrier professionnel II/OP VRD espaces publics. | 1.153 | h | 26.02 | 30
|  | Frais de chantier des unités d'ouvrage | 2 | % | 983.81 | 19.68
Coût d'entretien décennal: 762,65€ les 10 premières années. |  |  |  |  | Montant total HT: | 1003.49