## Feuille 1
AVI070 | U | Protection sur mur.
Pan du garde-corps en acier laminé à chaud, de 2862x320 mm, réalisé avec platine de 30x4 mm réalisant un zigzag, avec main courante supérieure massive, arrêt inférieur de tube de 20x2 mm et arrêts latéraux de platine de 50x6 mm, avec finition de couleur verte avec texture ferreuse.
Code interne |  | Désignation | Quantité | Unité | Prix unitaire | Prix total
mt52mug675ia |  | Pan du garde-corps en acier laminé à chaud, de 2862x320 mm, réalisé avec platine de 30x4 mm réalisant un zigzag, avec main courante supérieure massive, arrêt inférieur de tube de 20x2 mm et arrêts latéraux de platine de 50x6 mm, avec finition de couleur verte avec texture ferreuse, avec pieds d'ancrage inclus dans le même corps. | 1 | U | 283.77 | 283.77
mo041 |  | Compagnon professionnel III/CP2 VRD espaces publics. | 0.824 | h | 29.25 | 24.1
mo087 |  | Ouvrier professionnel II/OP VRD espaces publics. | 0.824 | h | 26.02 | 21.44
|  | Frais de chantier des unités d'ouvrage | 2 | % | 329.31 | 6.59
Coût d'entretien décennal: 157,87€ les 10 premières années. |  |  |  |  | Montant total HT: | 335.9