## Feuille 1
AVN010 | U | Plantation d'un arbre.
Plantation d'Érable negundo (Acer negundo) de 14 à 16 cm de périmètre de tronc à 1 m du sol, dans un trou de 60x60x60 cm réalisé avec des moyens mécaniques; fourniture en container. Comprend la terre végétale criblée et les substrats végétaux fertilisés.
Code interne |  | Désignation | Quantité | Unité | Prix unitaire | Prix total
mt48eac010a |  | Érable negundo (Acer negundo) de 14 à 16 cm de périmètre de tronc à 1 m du sol; fourniture en container de 45 litres, D=45 cm. | 1 | U | 40.5 | 40.5
mt48tie030a |  | Terre végétale criblée, fournie en vrac. | 0.1 | m³ | 23.7 | 2.37
mt48tie020 |  | Engrais minéral complexe NPK 15-15-15. | 0.01 | kg | 0.83 | 0.01
mt08aaa010a |  | Eau. | 0.04 | m³ | 1.5 | 0.06
mq01exn020a |  | Rétro-pelleteuse hydraulique sur pneus, de 105 kW. | 0.058 | h | 51.91 | 3.01
mq04dua020b |  | Dumper à décharge frontale de 2 t de charge utile. | 0.058 | h | 10.38 | 0.6
mo040 |  | Compagnon professionnel III/CP2 jardinier. | 0.166 | h | 29.25 | 4.86
mo115 |  | Ouvrier jardinier. | 0.332 | h | 24.51 | 8.14
|  | Frais de chantier des unités d'ouvrage | 2 | % | 59.55 | 1.19
Coût d'entretien décennal: 57,10€ les 10 premières années. |  |  |  |  | Montant total HT: | 60.74