## Feuille 1
AVP050 | m³ | Apport de terre végétale.
Apport de terre végétale criblée, fournie en sacs et étendue avec des moyens mécaniques, via mini pelleteuse, en couches d'épaisseur uniforme et sans endommager les plantes existantes.
Code interne |  |  | Désignation | Quantité | Unité | Prix unitaire | Prix total
mt48tie030b |  |  | Terre végétale criblée, fournie en sacs. | 1.12 | m³ | 29.5 | 33.04
mq01exn010i |  |  | Mini pelleteuse sur pneus, de 37,5 kW. | 0.116 | h | 51.18 | 5.94
mo115 |  |  | Ouvrier jardinier. | 0.221 | h | 24.51 | 5.42
|  |  | Frais de chantier des unités d'ouvrage | 2 | % | 44.4 | 0.89
[6 empty] | Montant total HT: | 45.29