## Feuille 1
AVP050 | m³ | Apport de terre végétale.
Apport de terre végétale criblée et fertilisée, fournie en vrac et étendue avec des moyens mécaniques, via mini pelleteuse, en couches d'épaisseur uniforme et sans endommager les plantes existantes.
Code interne |  |  | Désignation | Quantité | Unité | Prix unitaire | Prix total
mt48tie035a |  |  | Terre végétale criblée et fertilisée, fournie en vrac. | 1.15 | m³ | 32.65 | 37.55
mq01exn010i |  |  | Mini pelleteuse sur pneus, de 37,5 kW. | 0.116 | h | 51.18 | 5.94
mo115 |  |  | Ouvrier jardinier. | 0.221 | h | 24.51 | 5.42
|  |  | Frais de chantier des unités d'ouvrage | 2 | % | 48.91 | 0.98
[6 empty] | Montant total HT: | 49.89