## Feuille 1
AVP010 | m² |  | Débroussaillage du terrain.
Débroussaillage du terrain, avec des moyens manuels, via débroussailleuse équipée d'un disque à dents de scie.
Code interne |  | Désignation |  | Quantité | Unité | Prix unitaire | Prix total
mq09bro010 |  | Débroussailleuse équipée d'un disque à dents de scie ou d'un fil de coupe, de 0,42 kW de puissance. |  | 0.012 | h | 4.48 | 0.05
mo040 |  | Compagnon professionnel III/CP2 jardinier. |  | 0.001 | h | 29.25 | 0.03
mo115 |  | Ouvrier jardinier. |  | 0.011 | h | 24.51 | 0.27
|  | Frais de chantier des unités d'ouvrage |  | 2 | % | 0.35 | 0.01
[6 empty] | Montant total HT: | 0.36