## Feuille 1
EAN090 | m² |  | Nettoyage chimique des façades au jet d'eau et fongicide.
Nettoyage chimique d'une façade de maçonnerie de briques pleines apparentes en terre cuite, moulées main en état de conservation moyen, par application avec une brosse d'eau de javel avec 10% d'eau, rincée avec un jet d'eau à pression, application avec une brosse de l'impression fongicide, et nettoyage final avec un jet d'eau à pression, afin de supprimer les champignons, les algues et les moisissures; en considérant un degré de complexité bas.
Code interne |  | Désignation |  | Quantité | Unité | Prix unitaire | Prix total
mt27pfj130b |  | Solution d'eau et d'eau de javel à 10%. |  | 0.119 | l | 0.42 | 0.05
mt08aaa010a |  | Eau. |  | 0.356 | m³ | 1.5 | 0.53
mt08lim060 |  | Impression fongicide pour l'élimination des moisissures, des champignons et des algues, d'application aux façades et aux parements intérieurs. |  | 0.119 | l | 13.81 | 1.64
mq08lch020c |  | Équipement de jet d'eau à pression, avec adaptateur pour lance d'eau. |  | 0.096 | h | 6.06 | 0.58
mo020 |  | Compagnon professionnel III/CP2 construction. |  | 0.385 | h | 29.25 | 11.26
mo112 |  | Ouvrier d'exécution I/OE2 construction. |  | 0.385 | h | 25.31 | 9.74
|  | Frais de chantier des unités d'ouvrage |  | 2 | % | 23.8 | 0.48
[6 empty] | Montant total HT: | 24.28