## Feuille 1
EAN090 | m² |  | Nettoyage chimique des façades au jet d'eau et fongicide.
Nettoyage chimique d'une façade de béton en mauvais état de conservation, par application avec une brosse d'eau de javel avec 10% d'eau, rincée avec un jet d'eau à pression, application avec une brosse de l'impression fongicide, et nettoyage final avec un jet d'eau à pression, afin de supprimer les champignons, les algues et les moisissures; en considérant un degré de complexité moyen.
Code interne |  | Désignation |  | Quantité | Unité | Prix unitaire | Prix total
mt27pfj130b |  | Solution d'eau et d'eau de javel à 10%. |  | 0.132 | l | 0.42 | 0.06
mt08aaa010a |  | Eau. |  | 0.396 | m³ | 1.5 | 0.59
mt08lim060 |  | Impression fongicide pour l'élimination des moisissures, des champignons et des algues, d'application aux façades et aux parements intérieurs. |  | 0.132 | l | 13.81 | 1.82
mq08lch020c |  | Équipement de jet d'eau à pression, avec adaptateur pour lance d'eau. |  | 0.107 | h | 6.06 | 0.65
mo020 |  | Compagnon professionnel III/CP2 construction. |  | 0.428 | h | 29.25 | 12.52
mo112 |  | Ouvrier d'exécution I/OE2 construction. |  | 0.428 | h | 25.31 | 10.83
|  | Frais de chantier des unités d'ouvrage |  | 2 | % | 26.47 | 0.53
[6 empty] | Montant total HT: | 27