## Feuille 1
EAN100 | m² | Nettoyage des graffitis de façades, avec des décapants.
Nettoyage de graffitis réalisés sur une façade de maçonnerie de briques apparentes en terre cuite en état de conservation moyen, par l'application d'un produit décapant avec une brosse, en laissant agir quelques minutes et avec un rinçage postérieur de la surface avec un jet d'eau chaude à pression, en considérant un degré de complexité moyen.
Code interne |  |  | Désignation | Quantité | Unité | Prix unitaire | Prix total
mt08lim030a |  |  | Décapant nettoyeur de graffitis. | 0.44 | l | 45.83 | 20.17
mt08aaa010a |  |  | Eau. | 0.011 | m³ | 1.5 | 0.02
mq08lch020a |  |  | Équipement de jet d'eau à pression. | 0.128 | h | 5.77 | 0.74
mo020 |  |  | Compagnon professionnel III/CP2 construction. | 0.517 | h | 30.66 | 15.85
mo112 |  |  | Ouvrier d'exécution I/OE2 construction. | 0.259 | h | 26.53 | 6.87
|  |  | Frais de chantier des unités d'ouvrage | 2 | % | 43.65 | 0.87
[6 empty] | Montant total HT: | 44.52