## Feuille 1
EAP050 | m² |  | Préparation d'une surface métallique par projection à sec d'un matériau abrasif.
Préparation d'une surface métallique par projection à sec d'un matériau abrasif constitué de particules de silicate d'aluminium, jusqu'à atteindre un degré de préparation Sa 2 ½ selon NF EN ISO 8501-1, en supprimant la couche de laminage, presque tout l'oxyde visible et les particules étrangères au support, jusqu'à ce que 95% de la surface soit propre et blanche, quelques taches pouvant persister et nettoyage postérieur avec un aspirateur à poussière, air comprimé propre et sec ou brosse propre.
Code interne |  | Désignation |  | Quantité | Unité | Prix unitaire | Prix total
mt08lim010a |  | Abrasif pour le nettoyage par jet ou à pression, constitué de particules de silicate d'aluminium. |  | 1.7 | kg | 0.25 | 0.43
mq08lch010 |  | Équipement de jet de sable à pression. |  | 0.185 | h | 3.2 | 0.59
mq08gel010k |  | Groupe électrogène insonorisé, triphasé, de 45 kVA de puissance. |  | 0.185 | h | 5.38 | 1
mo112 |  | Ouvrier d'exécution I/OE2 construction. |  | 0.177 | h | 25.31 | 4.48
mo113 |  | Ouvrier d'exécution I/OE1 construction. |  | 0.177 | h | 24.51 | 4.34
|  | Frais de chantier des unités d'ouvrage |  | 2 | % | 10.84 | 0.22
[6 empty] | Montant total HT: | 11.06