## Feuille 1
EAR060 | m |  | Réparation d'une fissure dans un revêtement en plâtre, avec plâtre et maille.
Réparation d'une fissure dans un revêtement de plâtre sur le parement vertical de plus de 3 m de hauteur par application d'une première couche de sous-enduit en plâtre B1, mise en place de maille en fibre de verre tissée, anti-alcalin, avec le plâtre encore frais, application postérieure d'une seconde couche de sous-enduit avec le même plâtre et retouche finale avec une couche d'enduit de finition en plâtre C6, jusqu'à égaliser la surface réparée avec le reste du revêtement du pan, préparation préalable de la fissure, et retrait postérieur et chargement manuel des décombres dans le camion ou la benne.
Code interne |  | Désignation |  | Quantité | Unité | Prix unitaire | Prix total
mt09pye010b |  | Pâte de plâtre de construction B1, selon NF EN 13279-1. |  | 0.004 | m³ | 148.5 | 0.59
mt28vye020 |  | Maille en fibre de verre tissée, anti-alcalin, de 5x5 mm de vide de maille, flexible et imputrescible dans le temps, de 70 g/m² de masse surfacique et 0,40 mm d'épaisseur de fil, pour renforcer les plâtres. |  | 0.347 | m² | 0.76 | 0.26
mt09pye010a |  | Pâte de plâtre pour application en couche mince C6, selon NF EN 13279-1. |  | 0.001 | m³ | 166.7 | 0.17
mo113 |  | Ouvrier d'exécution I/OE1 construction. |  | 0.392 | h | 24.51 | 9.61
mo033 |  | Compagnon professionnel III/CP2 plâtrier. |  | 0.334 | h | 29.25 | 9.77
mo071 |  | Ouvrier professionnel II/OP plâtrier. |  | 0.197 | h | 26.02 | 5.13
|  | Frais de chantier des unités d'ouvrage |  | 2 | % | 25.53 | 0.51
[6 empty] | Montant total HT: | 26.04