## Feuille 1
EBB010 | m² |  | Bardage de plaquettes préfabriquées en béton, fixées avec du mortier.
Bardage de plaquettes préfabriquées en béton, couleur à choisir, 20x40x2 cm, fixées avec du mortier de ciment blanc BL-II/A-L 42,5 R M-5, sur le parement vertical, jusqu'à 3 m de hauteur.
Code interne |  | Désignation |  | Quantité | Unité | Prix unitaire | Prix total
mt19php010c |  | Plaquette préfabriquée en béton couleur, 20x40x2 cm. |  | 1.05 | m² | 13.78 | 14.47
mt09mob010a |  | Mortier de ciment blanc BL-II/A-L 42,5 R, type M-5, confectionné sur site avec 250 kg/m³ de ciment et une proportion en volume 1/6. |  | 0.025 | m³ | 88.34 | 2.21
mt09mcr235 |  | Mortier de jointoiement pour préfabriqués en béton et en pierre artificielle, constitué de ciment, granulats, pigments et additifs spéciaux. |  | 0.15 | kg | 2.47 | 0.37
mo020 |  | Compagnon professionnel III/CP2 construction. |  | 0.379 | h | 29.25 | 11.09
mo077 |  | Ouvrier professionnel II/OP construction. |  | 0.379 | h | 26.02 | 9.86
mo113 |  | Ouvrier d'exécution I/OE1 construction. |  | 0.379 | h | 24.51 | 9.29
|  | Frais de chantier des unités d'ouvrage |  | 2 | % | 47.29 | 0.95
Coût d'entretien décennal: 11,10€ les 10 premières années. | [5 empty] | Montant total HT: | 48.24