## Feuille 1
EBW010 | m² |  | Bardage ventilé, en lames de WPC.
Bardage ventilé, de lames en WPC, de 3000x150x15 mm, composées de matériau thermoplastique et de fibres végétales avec renfort minéral, finition imitation bois de noyer; pose croisée avec des vis en acier inoxydable A2, sur ossature de soutien en alliage d'aluminium EN AW-6060 T6. Comprend les tire-fonds et les chevilles à expansion en acier inoxydable A2, pour la fixation de l'ossature de soutien. Le prix ne comprend ni l'isolation thermique ni la résolution des points singuliers.
Code interne |  | Désignation |  | Quantité | Unité | Prix unitaire | Prix total
mt12tar010dua |  | Revêtement extérieur pour façade ventilée, de lames en WPC, de 3000x150x15 mm, composées de matériau thermoplastique et de fibres végétales avec renfort minéral, finition imitation bois de noyer; pose croisée; avec des vis en acier inoxydable A2 pour la fixation du revêtement à l'ossature de soutien. |  | 1 | m² | 28.13 | 28.13
mt19tar010a |  | Sous-structure support pour le soutien du bardage, en lames de WPC, réglable verticalement et horizontalement, formée de profilés verticaux et profilé supérieur horizontal, en aluminium extrudé de composition 6060 avec traitement thermique T6, finition laquée, couleur noire; équerres de charge et équerres d'appui; clips en polyamide renforcée avec de la fibre de verre; avec tirefonds en acier inoxydable A2 et chevilles en nylon pour la fixation des profilés à la couche principale et chevilles à expansion, en acier inoxydable A2 pour la fixation des profilés au plancher. |  | 1 | m² | 33.47 | 33.47
mo052 |  | Compagnon professionnel III/CP2 poseur de systèmes de façades préfabriqués. |  | 0.99 | h | 30.2 | 29.9
mo099 |  | Ouvrier professionnel II/OP poseur de systèmes de façades préfabriqués. |  | 0.99 | h | 26.02 | 25.76
|  | Frais de chantier des unités d'ouvrage |  | 3 | % | 117.26 | 3.52
Coût d'entretien décennal: 20,53€ les 10 premières années. | [5 empty] | Montant total HT: | 120.78