## Feuille 1
ECF020 | m | Pièce de finition de façade en acier prélaqué.
Pièce de finition de façade en tôle pliée d'acier prélaqué, épaisseur 0,6 mm, développement 150 mm et 2 plis; fixation avec des vis autoforeuses en acier galvanisé, et scellement des joints entre pièces et, s'il y a lieu, des assemblages avec les murs avec mastic adhésif monocomposant.
Code interne |  |  | Désignation | Quantité | Unité | Prix unitaire | Prix total
mt12www050 |  |  | Vis autoforeuse d'acier galvanisé. | 2 | U | 0.05 | 0.1
mt20rca010da |  |  | Pièce de finition de façade en tôle pliée d'acier prélaqué, épaisseur 0,6 mm, développement 150 mm et 2 plis. | 1 | m | 4.29 | 4.29
mt22www010d |  |  | Cartouche de 290 ml de mastic adhésif monocomposant, neutre, super-élastique, à base de polymère MS, couleur transparente, avec résistance aux intempéries et aux rayons UV et élongation jusqu'à rupture 750%. | 0.2 | U | 5.29 | 1.06
mo018 |  |  | Compagnon professionnel III/CP2 menuisier PVC et métal. | 0.116 | h | 29.71 | 3.45
mo059 |  |  | Ouvrier professionnel II/OP menuisier PVC et métal. | 0.116 | h | 26.1 | 3.03
|  |  | Frais de chantier des unités d'ouvrage | 2 | % | 11.93 | 0.24
Coût d'entretien décennal: 1,00€ les 10 premières années. | [5 empty] | Montant total HT: | 12.17