## Feuille 1
ECH030 | m |  | Habillage d'une baie de façade, préfabriqué en béton.
Habillage d'une baie de façade, préfabriqué en béton, de couleur grise, en pièces de 160x40 mm, avec ancrage métallique en acier inoxydable sur sa face inférieure; placé avec du mortier de ciment, industriel, avec adjuvant hydrofuge, M-10; et jointement entre pièces et des assemblages avec les murs avec du mortier de joints spécial pour préfabriqués en béton.
Code interne |  | Désignation |  | Quantité | Unité | Prix unitaire | Prix total
mt08aaa010a |  | Eau. |  | 0.006 | m³ | 1.5 | 0.01
mt09mif010ka |  | Mortier industriel pour maçonnerie, de ciment, couleur grise, avec adjuvant hydrofuge, catégorie M-10 (résistance à la compression 10 N/mm²), fourni en sacs, selon NF EN 998-2. |  | 0.019 | t | 65.98 | 1.25
mt20rhp010f |  | Habillage d'une baie de façade, préfabriqué en béton, de couleur grise, en pièces de 160x40 mm, avec ancrage métallique en acier inoxydable sur sa face inférieure. |  | 1.1 | m | 10.91 | 12
mt09mcr235 |  | Mortier de jointoiement pour préfabriqués en béton et en pierre artificielle, constitué de ciment, granulats, pigments et additifs spéciaux. |  | 0.174 | kg | 2.47 | 0.43
mo020 |  | Compagnon professionnel III/CP2 construction. |  | 0.407 | h | 29.25 | 11.9
mo113 |  | Ouvrier d'exécution I/OE1 construction. |  | 0.465 | h | 24.51 | 11.4
|  | Frais de chantier des unités d'ouvrage |  | 2 | % | 36.99 | 0.74
Coût d'entretien décennal: 2,64€ les 10 premières années. | [5 empty] | Montant total HT: | 37.73