## Feuille 1
ECH030 | m |  | Habillage d'une baie de façade, préfabriqué en béton.
Habillage d'une baie de façade, préfabriqué en béton, de couleur blanche, en pièces de 80x30 mm, avec ancrage métallique en acier inoxydable sur sa face inférieure; placé avec du mortier de ciment, industriel, avec adjuvant hydrofuge, M-10; et jointement entre pièces et des assemblages avec les murs avec du mortier de joints spécial pour préfabriqués en béton. Comprend le protecteur hydrofuge en base aqueuse, pour traitement superficiel hydrofuge.
Code interne |  | Désignation |  | Quantité | Unité | Prix unitaire | Prix total
mt08aaa010a |  | Eau. |  | 0.006 | m³ | 1.5 | 0.01
mt09mif010ka |  | Mortier industriel pour maçonnerie, de ciment, couleur grise, avec adjuvant hydrofuge, catégorie M-10 (résistance à la compression 10 N/mm²), fourni en sacs, selon NF EN 998-2. |  | 0.015 | t | 65.98 | 0.99
mt20rhp010h |  | Habillage d'une baie de façade, préfabriqué en béton, de couleur blanche, en pièces de 80x30 mm, avec ancrage métallique en acier inoxydable sur sa face inférieure. |  | 1.1 | m | 9.32 | 10.25
mt09mcr235 |  | Mortier de jointoiement pour préfabriqués en béton et en pierre artificielle, constitué de ciment, granulats, pigments et additifs spéciaux. |  | 0.162 | kg | 2.47 | 0.4
mt28pcs010a |  | Protecteur hydrofuge en base aqueuse, incolore, autonettoyant, repoussant l'eau et la saleté, pour traitement superficiel hydrofuge, à appliquer à la brosse sur surfaces en pierre naturelle ou artificielle. |  | 0.075 | l | 9.4 | 0.71
mo020 |  | Compagnon professionnel III/CP2 construction. |  | 0.349 | h | 29.25 | 10.21
mo113 |  | Ouvrier d'exécution I/OE1 construction. |  | 0.396 | h | 24.51 | 9.71
|  | Frais de chantier des unités d'ouvrage |  | 2 | % | 32.28 | 0.65
Coût d'entretien décennal: 2,31€ les 10 premières années. | [5 empty] | Montant total HT: | 32.93