## Feuille 1
ECL010 | m |  | Linteau préfabriqué, en béton.
Linteau préfabriqué en béton, de 22x5 cm, avec larmier et ancrage métallique en acier galvanisé, appuyé sur les jambages, placé avec une couche de mortier de ciment, industriel, avec adjuvant hydrofuge, M-10, avec une épaisseur de 25 mm, ancré dans la maçonnerie. Comprend le mastic de polyuréthane pour le scellement des joints.
Code interne |  | Désignation |  | Quantité | Unité | Prix unitaire | Prix total
mt08aaa010a |  | Eau. |  | 0.006 | m³ | 1.5 | 0.01
mt09mif010ka |  | Mortier industriel pour maçonnerie, de ciment, couleur grise, avec adjuvant hydrofuge, catégorie M-10 (résistance à la compression 10 N/mm²), fourni en sacs, selon NF EN 998-2. |  | 0.011 | t | 65.98 | 0.73
mt20dhp010e |  | Linteau préfabriqué en béton, de 22x5 cm, avec larmier et ancrage métallique en acier galvanisé. |  | 1.05 | m | 31.06 | 32.61
mt20wwa030 |  | Cartouche de 310 cm³ de mastic de polyuréthane imperméable. |  | 0.043 | U | 7.32 | 0.31
mo020 |  | Compagnon professionnel III/CP2 construction. |  | 0.233 | h | 29.25 | 6.82
mo113 |  | Ouvrier d'exécution I/OE1 construction. |  | 0.465 | h | 24.51 | 11.4
|  | Frais de chantier des unités d'ouvrage |  | 2 | % | 51.88 | 1.04
Coût d'entretien décennal: 2,65€ les 10 premières années. | [5 empty] | Montant total HT: | 52.92