## Feuille 1
ECO040 | m² |  | Filet anti-oiseaux.
Filet anti-oiseaux constitué de maille de polyéthylène de 28x28 mm, fixé avec un câble en acier galvanisé et ancré au support, pour protéger les ouvertures de plus de 25 m², évitant l'accès d'étourneaux au bâtiment.
Code interne |  | Désignation |  | Quantité | Unité | Prix unitaire | Prix total
mt41ave040c |  | Filet anti-oiseaux constitué de maille de polyéthylène de 28x28 mm, stable face aux rayons UV, pour protéger les ouvertures par lesquelles les étourneaux accèdent au bâtiment. |  | 1.05 | m² | 1.7 | 1.79
mt41ave041 |  | Câble nu en acier galvanisé, de 2 mm de diamètre, pour la fixation du filet anti-oiseaux aux systèmes de fixation. |  | 0.85 | m | 0.26 | 0.22
mt41ave042 |  | Matériel auxiliaire pour la formation d'un point de fixation entre le réseau anti-oiseaux et le support, constitué de deux fixations en aluminium pour fixer le filet au câble, un crochet en acier galvanisé, deux écrous de tension en acier galvanisé et un ancrage pour la mise en place sur le support. |  | 2 | U | 4.2 | 8.4
mo020 |  | Compagnon professionnel III/CP2 construction. |  | 0.223 | h | 30.66 | 6.84
mo113 |  | Ouvrier d'exécution I/OE1 construction. |  | 0.223 | h | 25.69 | 5.73
|  | Frais de chantier des unités d'ouvrage |  | 2 | % | 22.98 | 0.46
Coût d'entretien décennal: 9,38€ les 10 premières années. | [5 empty] | Montant total HT: | 23.44