## Feuille 1
EDR010 | m² |  | Traitement pour égaliser la différence de tonalités dans des mortiers d'enduit monocouches.
Traitement superficiel pour égaliser la différence des tonalités des mortiers d'enduit monocouche, via l'application manuelle de deux couches de revêtement, à base de copolymères acryliques en dispersion aqueuse, pigments inorganiques stables, dioxyde de titane et pigments de type "extenseur" sélectionnés, couleur blanche, finition mate, texture lisse, la première couche diluée avec 20 à 30% d'eau et la suivante diluée avec 10 à 20% d'eau, (rendement: 0,166 l/m² chaque couche). Le prix comprend la protection des éléments du contour qui pourraient être affectés pendant les travaux.
Code interne |  | Désignation |  | Quantité | Unité | Prix unitaire | Prix total
mt27pir150a |  | Revêtement, à base de copolymères acryliques en dispersion aqueuse, pigments inorganiques stables, dioxyde de titane et pigments de type "extenseur" sélectionnés, couleur blanche, finition mate, texture lisse, imperméable à l'eau de pluie, perméable à la vapeur d'eau et résistant aux rayons UV; à appliquer à la brosse, au rouleau ou au pistolet. |  | 0.332 | l | 11.59 | 3.85
mo038 |  | Compagnon professionnel III/CP2 peintre. |  | 0.178 | h | 29.25 | 5.21
mo076 |  | Ouvrier professionnel II/OP peintre. |  | 0.178 | h | 26.02 | 4.63
|  | Frais de chantier des unités d'ouvrage |  | 2 | % | 13.69 | 0.27
[6 empty] | Montant total HT: | 13.96