## Feuille 1
EEM020 | m² |  | Imperméabilisation d'un mur de maçonnerie en contact avec le terrain, par sa face extérieure, avec des émulsions bitumineuses.
Imperméabilisation d'un mur de maçonnerie en blocs de béton en contact avec le terrain, par sa face extérieure, avec émulsion bitumineuse anionique monocomposante, à base de bitumes et résines, appliquée en deux couches, (rendement: 1,2 kg/m² par couche); sur une couche de régularisation de mortier de ciment, industriel, avec adjuvant hydrofuge, M-7,5, de 2 cm d'épaisseur, finition lissée.
Code interne |  | Désignation |  | Quantité | Unité | Prix unitaire | Prix total
mt08aaa010a |  | Eau. |  | 0.007 | m³ | 1.5 | 0.01
mt09mif010ja |  | Mortier industriel pour maçonnerie, de ciment, couleur grise, avec adjuvant hydrofuge, catégorie M-7,5 (résistance à la compression 7,5 N/mm²), fourni en sacs, selon NF EN 998-2. |  | 0.038 | t | 60.97 | 2.32
mt14ieb010a |  | Émulsion bitumineuse anionique monocomposante, à base de bitumes et résines. |  | 2.4 | kg | 2.14 | 5.14
mo032 |  | Compagnon professionnel III/CP2 poseur de produits imperméabilisants. |  | 0.122 | h | 29.25 | 3.57
mo070 |  | Ouvrier professionnel II/OP poseur de produits imperméabilisants. |  | 0.122 | h | 26.02 | 3.17
mo020 |  | Compagnon professionnel III/CP2 construction. |  | 0.489 | h | 29.25 | 14.3
mo113 |  | Ouvrier d'exécution I/OE1 construction. |  | 0.245 | h | 24.51 | 6
|  | Frais de chantier des unités d'ouvrage |  | 2 | % | 34.51 | 0.69
Coût d'entretien décennal: 1,76€ les 10 premières années. | [5 empty] | Montant total HT: | 35.2