## Feuille 1
EFJ010 | m² |  | Jalousie à lames en acier galvanisé.
Jalousie fixe constituée de lames verticales orientables emboîtées, en acier galvanisé de 0,6 mm d'épaisseur, finition peinte au four de couleur à choisir, de 200 à 250 mm de largeur, avec joues en nylon de résistance élevée et pivots en aluminium de 8 mm de diamètre minimal, hébergés dans le cadre en aluminium extrudé de composition 6063 avec traitement thermique T5, avec actionnement manuel. Comprend les éléments de fixation pour montage en position verticale sur surface support en maçonnerie.
Code interne |  | Désignation |  | Quantité | Unité | Prix unitaire | Prix total
mt26aaa033a |  | Ancrage mécanique avec cheville en nylon et vis en acier galvanisé, à tête fraisée. |  | 4 | U | 0.29 | 1.16
mt26btr040a |  | Jalousie fixe constituée de lames verticales orientables emboîtées, en acier galvanisé de 0,6 mm d'épaisseur, finition peinte au four de couleur à choisir, de 200 à 250 mm de largeur, avec joues en nylon de résistance élevée et pivots en aluminium de 8 mm de diamètre minimal, hébergés dans le cadre en aluminium extrudé de composition 6063 avec traitement thermique T5, avec actionnement manuel. |  | 1 | m² | 156 | 156
mo018 |  | Compagnon professionnel III/CP2 menuisier PVC et métal. |  | 0.346 | h | 29.71 | 10.28
mo059 |  | Ouvrier professionnel II/OP menuisier PVC et métal. |  | 0.346 | h | 26.1 | 9.03
|  | Frais de chantier des unités d'ouvrage |  | 2 | % | 176.47 | 3.53
Coût d'entretien décennal: 45,00€ les 10 premières années. | [5 empty] | Montant total HT: | 180