## Feuille 1
EFJ020 | m² |  | Jalousie à lames en bois.
Jalousie fixe à lames horizontales fixes en bois de pin des Flandres, de 60 mm de largeur et 20 mm d'épaisseur, avec traitement fongicide et finition lasurée pour extérieur, arasées avec le cadre en aluminium extrudé de composition 6063 avec traitement thermique T5, de 45x45 mm de section, laqué de couleur à choisir et éléments pour fixation des lames en acier inoxydable. Comprend les éléments de fixation pour montage ancrage mécanique avec chevilles en nylon et vis en acier sur surface support en maçonnerie.
Code interne |  | Désignation |  | Quantité | Unité | Prix unitaire | Prix total
mt26aaa033a |  | Ancrage mécanique avec cheville en nylon et vis en acier galvanisé, à tête fraisée. |  | 4 | U | 0.29 | 1.16
mt22pce010a |  | Jalousie fixe à lames horizontales fixes en bois de pin des Flandres, de 60 mm de largeur et 20 mm d'épaisseur, avec traitement fongicide et finition lasurée pour extérieur, arasées avec le cadre en aluminium extrudé de composition 6063 avec traitement thermique T5, de 45x45 mm de section, laqué de couleur à choisir et éléments pour fixation des lames en acier inoxydable. |  | 1 | m² | 215 | 215
mo018 |  | Compagnon professionnel III/CP2 menuisier PVC et métal. |  | 0.392 | h | 31.13 | 12.2
mo059 |  | Ouvrier professionnel II/OP menuisier PVC et métal. |  | 0.392 | h | 27.36 | 10.73
|  | Frais de chantier des unités d'ouvrage |  | 2 | % | 239.09 | 4.78
Coût d'entretien décennal: 45,85€ les 10 premières années. | [5 empty] | Montant total HT: | 243.87