## Feuille 1
EFP010 | U | Pose de volet.
Pose de volet avec des pattes d'ancrage, de jusqu'à 3 m² de surface, avec du mortier de ciment, industriel, avec adjuvant hydrofuge, M-5.
Code interne |  | Désignation | Quantité | Unité | Prix unitaire | Prix total
mt08aaa010a |  | Eau. | 0.006 | m³ | 1.5 | 0.01
mt09mif010ia |  | Mortier industriel pour maçonnerie, de ciment, couleur grise, avec adjuvant hydrofuge, catégorie M-5 (résistance à la compression 5 N/mm²), fourni en sacs, selon NF EN 998-2. | 0.002 | t | 57.48 | 0.11
mo020 |  | Compagnon professionnel III/CP2 construction. | 1.312 | h | 29.25 | 38.38
mo113 |  | Ouvrier d'exécution I/OE1 construction. | 1.317 | h | 24.51 | 32.28
|  | Frais de chantier des unités d'ouvrage | 2 | % | 70.78 | 1.42
[5 empty] | Montant total HT: | 72.2