## Feuille 1
EFS020 | U | Store vénitien extérieur.
Store vénitien extérieur en aluminium, de 600 mm de largeur et de 1000 mm de hauteur, avec lames orientables profilées de 50 mm en aluminium résistant à la corrosion de couleur blanche, coffre supérieur en aluminium de 57x52 cm de section et guides de câbles gainés, actionnement manuel via manivelle fixe avec manoeuvre depuis l'extérieur, du côté droit; fixé sur le linteau avec des ancrages mécaniques. Comprend ferrures et les accessoires.
Code interne |  |  | Désignation | Quantité | Unité | Prix unitaire | Prix total
mt44vem010aaaa |  |  | Store vénitien extérieur en aluminium, de 600 mm de largeur et de 1000 mm de hauteur, avec lames orientables profilées de 50 mm en aluminium résistant à la corrosion de couleur blanche, coffre supérieur en aluminium de 57x52 cm de section et guides de câbles gainés, y compris les ancrages mécaniques pour la fixation au support. | 1 | U | 263.84 | 263.84
mt44vem020a |  |  | Manivelle fixe pour manoeuvre depuis l'extérieur, du côté droit. | 1 | U | 9.7 | 9.7
mo011 |  |  | Compagnon professionnel III/CP2 monteur. | 1.739 | h | 30.2 | 52.52
mo080 |  |  | Ouvrier professionnel II/OP monteur. | 2.608 | h | 26.02 | 67.86
|  |  | Frais de chantier des unités d'ouvrage | 2 | % | 393.92 | 7.88
Coût d'entretien décennal: 146,74€ les 10 premières années. | [5 empty] | Montant total HT: | 401.8