## Feuille 1
EFV060 | U | Volet en PVC.
Fenêtre en PVC, type à persiennes, un vantail battant, à lames fixes, 300x600 mm, finition blanc standard. Mise en place extérieure de fenêtre.
Code interne |  |  | Désignation | Quantité | Unité | Prix unitaire | Prix total
mt24dbc010aa |  |  | Fenêtre en PVC, type à persiennes, un vantail battant, à lames fixes, 300x600 mm, finition blanc standard; avec ferrures (charnières, serrures et poignées), visserie en acier inoxydable et éléments d'étanchéité. | 1 | U | 95.37 | 95.37
mt15sja100 |  |  | Cartouche de mastic de silicone neutre. | 0.063 | U | 3.13 | 0.2
mo018 |  |  | Compagnon professionnel III/CP2 menuisier PVC et métal. | 1.153 | h | 29.71 | 34.26
mo059 |  |  | Ouvrier professionnel II/OP menuisier PVC et métal. | 0.577 | h | 26.1 | 15.06
|  |  | Frais de chantier des unités d'ouvrage | 2 | % | 144.89 | 2.9
Coût d'entretien décennal: 36,95€ les 10 premières années. | [5 empty] | Montant total HT: | 147.79