## Feuille 1
ELT010 | kg |  | Acier formé à froid, dans la sous-structure support pour le soutien du bardage rapporté ventilé.
Acier formé à froid, galvanisé, type DX52D+Z275MA, dans la sous-structure support à ossature légère de profilés, des séries oméga, L, U, C ou Z, pour le soutien du bardage rapporté ventilé; avec rivets pour l'assemblage des profilés entre eux et ancrages mécaniques pour fixation.
Code interne |  | Désignation |  | Quantité | Unité | Prix unitaire | Prix total
mt07ali050a |  | Acier formé à froid, galvanisé, type DX52D+Z275MA, dans la sous-structure support à ossature légère de profilés, des séries oméga, L, U, C ou Z, pour le soutien du bardage rapporté ventilé; avec rivets pour l'assemblage des profilés entre eux et ancrages mécaniques pour fixation. |  | 1 | kg | 3.32 | 3.32
mo047 |  | Compagnon professionnel III/CP2 charpentier métal. |  | 0.013 | h | 30.72 | 0.4
mo094 |  | Ouvrier professionnel II/OP charpentier métal. |  | 0.013 | h | 27.32 | 0.36
|  | Frais de chantier des unités d'ouvrage |  | 2 | % | 4.08 | 0.08
[6 empty] | Montant total HT: | 4.16