## Feuille 1
EMD010 | U | Démontage de vantail d'une menuiserie extérieure.
Démontage d'un vantail de menuiserie vitrée d'acier de n'importe quel type située en façade, entre 3 et 6 m² de surface, avec des moyens manuels et récupération, entassement et montage du matériau au même emplacement, sans détériorer les éléments constructifs auxquels elle est fixée, et chargement manuel dans le camion ou la benne.
Code interne |  |  | Désignation | Quantité | Unité | Prix unitaire | Prix total
mt15sja100 |  |  | Cartouche de mastic de silicone neutre. | 0.4 | U | 3.13 | 1.25
mo018 |  |  | Compagnon professionnel III/CP2 menuisier PVC et métal. | 0.92 | h | 29.71 | 27.33
mo059 |  |  | Ouvrier professionnel II/OP menuisier PVC et métal. | 0.46 | h | 26.1 | 12.01
mo113 |  |  | Ouvrier d'exécution I/OE1 construction. | 0.307 | h | 24.51 | 7.52
|  |  | Frais de chantier des unités d'ouvrage | 2 | % | 48.11 | 0.96
[6 empty] | Montant total HT: | 49.07