## Feuille 1
EMD120 | m² |  | Démontage d'une verrière à plaques translucides.
Démontage de structure métallique et plaques translucides d'une verrière à quatre pans de 3 à 8 m de portée maximale, avec poste d'oxycoupage, sans affecter la stabilité des éléments constructifs contigus, et chargement manuel dans le camion ou la benne.
Code interne |  | Désignation |  | Quantité | Unité | Prix unitaire | Prix total
mq08sol010 |  | Poste d'oxycoupage, avec acétylène comme combustible et oxygène comme comburant. |  | 0.268 | h | 8.25 | 2.21
mo019 |  | Compagnon professionnel III/CP2 soudeur. |  | 0.284 | h | 29.71 | 8.44
mo113 |  | Ouvrier d'exécution I/OE1 construction. |  | 0.213 | h | 24.51 | 5.22
|  | Frais de chantier des unités d'ouvrage |  | 2 | % | 15.87 | 0.32
[6 empty] | Montant total HT: | 16.19