## Feuille 1
EMG050 | U | Porte sectionnelle pour garage, en bois.
Porte sectionnelle pour garage, constituée de panneau à panneaux de bois massif, 400x230 cm, avec ouverture automatique. Comprend le matériel de connexion électrique et l'équipement de motorisation.
Code interne |  | Désignation | Quantité | Unité | Prix unitaire | Prix total
mt26pgs020w |  | Porte sectionnelle pour garage, constituée de panneau à panneaux de bois massif, 400x230 cm, caisson récupérateur doublé, tour, ressorts de torsion, poulies, guides, accessoires et fermeture centrale avec clé de sécurité. Selon NF EN 13241-1. | 1 | U | 2579.51 | 2579.51
mt26egm010dh |  | Équipement de motorisation pour ouverture et fermeture automatique, pour porte de garage sectionnelle de plus de 60 kg. | 1 | U | 660 | 660
mt26egm012 |  | Accessoires (serrure, bouton-poussoir, émetteur, récepteur et photocellule) pour automatisation d'une porte de garage. | 1 | U | 305 | 305
mo020 |  | Compagnon professionnel III/CP2 construction. | 1.187 | h | 29.25 | 34.72
mo113 |  | Ouvrier d'exécution I/OE1 construction. | 1.187 | h | 24.51 | 29.09
mo018 |  | Compagnon professionnel III/CP2 menuisier PVC et métal. | 2.77 | h | 29.71 | 82.3
mo059 |  | Ouvrier professionnel II/OP menuisier PVC et métal. | 2.77 | h | 26.1 | 72.3
mo003 |  | Compagnon professionnel III/CP2 électricien. | 5.746 | h | 30.2 | 173.53
|  | Frais de chantier des unités d'ouvrage | 2 | % | 3936.45 | 78.73
Coût d'entretien décennal: 803,04€ les 10 premières années. |  |  |  |  | Montant total HT: | 4015.18