## Feuille 1
EMG050 | U | Porte sectionnelle pour garage, en bois.
Porte sectionnelle pour garage, constituée de panneau à panneaux de bois massif, 350x230 cm, avec ouverture automatique. Comprend le matériel de connexion électrique et l'équipement de motorisation.
Code interne |  | Désignation | Quantité | Unité | Prix unitaire | Prix total
mt26pgs020t |  | Porte sectionnelle pour garage, constituée de panneau à panneaux de bois massif, 350x230 cm, caisson récupérateur doublé, tour, ressorts de torsion, poulies, guides, accessoires et fermeture centrale avec clé de sécurité. Selon NF EN 13241. | 1 | U | 2397.39 | 2397.39
mt26egm010dh |  | Équipement de motorisation pour ouverture et fermeture automatique, pour porte de garage sectionnelle de plus de 60 kg. | 1 | U | 660 | 660
mt26egm012 |  | Accessoires (serrure, bouton-poussoir, émetteur, récepteur et photocellule) pour automatisation d'une porte de garage. | 1 | U | 305 | 305
mo020 |  | Compagnon professionnel III/CP2 construction. | 1.06 | h | 30.66 | 32.5
mo113 |  | Ouvrier d'exécution I/OE1 construction. | 1.06 | h | 25.69 | 27.23
mo018 |  | Compagnon professionnel III/CP2 menuisier PVC et métal. | 2.474 | h | 31.13 | 77.02
mo059 |  | Ouvrier professionnel II/OP menuisier PVC et métal. | 2.474 | h | 27.36 | 67.69
mo003 |  | Compagnon professionnel III/CP2 électricien. | 5.746 | h | 31.65 | 181.86
|  | Frais de chantier des unités d'ouvrage | 2 | % | 3748.69 | 74.97
Coût d'entretien décennal: 764,73€ les 10 premières années. |  |  |  |  | Montant total HT: | 3823.66