## Feuille 1
EMN020 | U | Guide-roues pour le stationnement de camion, en tube d'acier galvanisé.
Guide-roues droit pour le stationnement de camion, en tube d'acier galvanisé, de 1500 mm de longueur, fixé à l'aide de cheville à expansion, de résistance à la corrosion élevée. Comprend les plaques d'ancrages pour fixation par vissage au support avec chevilles à expansion et vis en acier de résistance à la corrosion élevée.
Code interne |  | Désignation | Quantité | Unité | Prix unitaire | Prix total
mt26amc030a |  | Guide-roues droit pour le stationnement de camion, en tube d'acier galvanisé, de 1500 mm de longueur, pour faciliter le positionnement des véhicules lors de l'accostage à l'abri. Comprend les plaques d'ancrage. | 1 | U | 390.15 | 390.15
mt26aaa025a |  | Ancrage mécanique avec douille à expansion en acier galvanisé, de résistance à la corrosion élevée. | 8 | U | 3.5 | 28
mo011 |  | Compagnon professionnel III/CP2 monteur. | 6.895 | h | 30.2 | 208.23
mo080 |  | Ouvrier professionnel II/OP monteur. | 6.895 | h | 26.02 | 179.41
|  | Frais de chantier des unités d'ouvrage | 2 | % | 805.79 | 16.12
[5 empty] | Montant total HT: | 821.91