## Feuille 1
EMN020 | U | Guide-roues pour le stationnement de camion, en tube d'acier galvanisé.
Guide-roues courbé pour le stationnement de camion, en tube d'acier galvanisé, de 2500 mm de longueur, fixé à l'aide d'ancrage chimique avec tige filetée. Comprend les plaques d'ancrage pour fixation par ancrage chimique au support avec tiges filetées et résine.
Code interne |  | Désignation | Quantité | Unité | Prix unitaire | Prix total
mt26amc030b |  | Guide-roues courbé pour le stationnement de camion, en tube d'acier galvanisé, de 2500 mm de longueur, pour faciliter le positionnement des véhicules lors de l'accostage à l'abri. Comprend les plaques d'ancrage. | 1 | U | 260.1 | 260.1
mt26aaq010b |  | Ancrage chimique composé de résine et tige filetée en acier galvanisé qualité 5.8, selon NF EN ISO 898-1; avec écrou et rondelle, de 10 mm de diamètre. | 8 | U | 3.5 | 28
mo011 |  | Compagnon professionnel III/CP2 monteur. | 6.895 | h | 30.2 | 208.23
mo080 |  | Ouvrier professionnel II/OP monteur. | 6.895 | h | 26.02 | 179.41
|  | Frais de chantier des unités d'ouvrage | 2 | % | 675.74 | 13.51
[5 empty] | Montant total HT: | 689.25